## Input og resultat
Nedbørskarakteristika | [7 empty] | Pil ikke - intern beregning
Årsmiddelnedbør (mm) - se figur nederst | 650 | mm | [5 empty] | Afskærende lednings kapacitet l/s | 0.4
Region (Region Vest = 1, Region Øst =2) | 2 | [6 empty] | Volumen m³ | 54.0342
Designkarakteristika | [7 empty] | Total opland (m²) | 1000
Gentagelsesperiode (år) | 10 | år
Sikkerhedsfaktor (klima, fremtidig udbygning, etc) | 1.3 |  |  |  | Beregningstjek | Vol m³ | Dræn kap l/s | Iterationsafstand | Antal iterationer
Oplandskarakteristika |  |  |  | Faskine | Beregn | 0 | 0.010801 | 0.06825% | 6
Befæstet areal (m²) | 100 | m² |  | Regnbed | Beregn | 0 | 0.018871 | 0.04284% | 12
|  |  |  | Grøft | Beregn | 0 | 0.024787 | 0.07956% | 15
Jord- og nedsivningskarakteristika |  |  |  | Perm. bel. | Beregn | 0 | 0.3 | 0% | 1
K (Hydraulisk ledningsevne) - se evt måling nederst | 1e-06 | m/s
Volumen overvurderes for meget små afløbstal (under 0.5 l/sek/ha)
Faskine |  |  |  | Hjælpestørrelser, faskine
Bredde | 1 | m |  | Opstuvningsvolumen |  | 0 | [m³]
Højde | 1 | m |  | Faskine volumen |  | 0 | [m³]
Hulrums andel i faskine [Plast: 0,95, sten: 0,25] | 0.95 | 0-1 |  | Regn, der holdes umiddelbart |  | 0 | [mm]
Udsivning i faskinebund: 0=Nej ,1=ja | 0 |  |  | Regn, der siver pr døgn |  | 0.864 | [mm/døgn]
Længde faskine | 0 | m |  | Tømmetid | 0 | 0 | [s]
Dræn kapacitet, gns-snit | 0.001 | l/s |  | Afløbstal |  | 0.1 | [l/sek/ha]
Regnbed |  |  |  | Hjælpestørrelser, regnbed
Dybde | 0.5 | m |  | Opstuvningsvolumen |  | 0 | [m³]
Areal regnbed | 0 | m² |  | Regn, der holdes umiddelbart |  | 0 | [mm]
Dræn kapacitet | 0 | l/s |  | Regn, der siver pr døgn |  | 0 | [mm/døgn]
Samlet opland (befæstet areal + eget areal) | 100 | m² |  | Tømmetid | #DIV/0! | #DIV/0! | [s]
|  |  |  | Afløbstal |  | 0 | [l/sek/ha]
Grøft / wadi, V-formet |  |  |  | Hjælpestørrelser, grøft
Bredde (kronekant) | 2 | m |  | Opstuvningsvolumen |  | 0 | [m³]
Dybde | 0.5 | m |  | Regn, der holdes umiddelbart |  | 0 | [mm]
Længde grøft | 0 | m |  | Regn, der siver pr døgn |  | 0 | [mm/døgn]
Dræn kapacitet, gns-snit | 0 | l/s |  | Tømmetid | 124.226 | 447213.5955 | [s]
Samlet opland (befæstet areal + eget areal) | 100 | m² |  | Afløbstal |  | 0 | [l/sek/ha]
Permeabel belægning |  |  |  | Hjælpestørrelser, perm. belægning
Areal af permeabel belægning | 400 | m² |  | Opstuvningsvolumen |  | 0 | [m³]
Areal af tilstødende afvandingsareal (tag, vej, etc) | 600 | m² |  | Regn, der holdes umiddelbart |  | 0 | [mm]
Opstuv. vol under og i belægning * | 0 | l/m² |  | Regn, der siver pr døgn |  | #DIV/0! | [mm/døgn]
Dræn kapacitet, gns-snit | 0.4 | l/s |  | Tømmetid | 0 | 0 | [s]
* 1 l/m² svarer til 1 mm vand under og i belægningen |  |  |  | Afløbstal |  | 4 | [l/sek/ha]
Tabelværdier for den hydrauliske ledningsevne, K. Værdierne rækker over et stort spænd og K skal måles aktuelt på stedet.
Grus | 1e-3 til 0,1 | m/s | 3.600 - 360.000 | mm/ time
Sand: | 1e-5 til 1e-2 | m/s | 36 - 36.000 | mm/ time
Silt: | 1e-9 til 1e-5 | m/s | 0,0036 - 36 | mm/ time
Ren ler: | under 1,0e-9 | m/s | under 0,0036 | mm/ time
Moræneler | 1e-10 til 1e-6 | m/s | 0,00036 - 3,6 | mm/ time
Årsmiddelnedbørsfordeling i Danmark 1961-1990 [mm/år]
Indtast blå og røde tal i kolonne B.
Derefter tryk på knappen "Beregn"
Beregn

## Beregn
Regnkurve karakteristika |  |  |  | Bassindimensionering opstrøms udløb |  | Regression
Oplandskarakteristika
Årsmiddelnedbør (mm) | 650 |  |  | Befæstet areal (ha) | 0.1 | Estimates, 3 parameters:
Region | 2 |  |  | Hydrologisk reduktionsfaktor (-) | 1 | Alpha | 141.5731
Region Vest = 1 |  |  |  | Afskærende lednings kapacitet (l/s) | 0.4 | Theta | 2.6869
Region Øst = 2 | [5 empty] | Nu | 0.69488
Gentagelsesperiode (år) | 10 |  | NB. Sikkerhedsfaktorer for koblede regn
Sikkerhedsfaktor (Fra Skrift 27) | 1.3 |  | indgår ved beregning af bassinvolumen |  |  | Dur (min) | Intensity | ln(dur) | ln(dur+Theta) | ln(int) | ln(dur+Theta)^2 | ln(dur+Theta)*ln(int) | Est. Intensity | Obj.Func
Sikkerhedsfaktoren er defineret i Skrift 27. | [5 empty] | 1 | 52.2705 | 0 | 1.3048 | 3.9564 | 1.7025 | 5.1623 | 57.1767 | 0.0080486
Faktoren beskriver usikkerhed, klima, mv. og ligger mellem 1.0 - 1.8 | [5 empty] | 2 | 45.845 | 0.69315 | 1.5448 | 3.8253 | 2.3863 | 5.9092 | 48.3945 | 0.0029289
[6 empty] | 5 | 34.8177 | 1.6094 | 2.0395 | 3.5501 | 4.1596 | 7.2405 | 34.3155 | 0.0002111
Volumen af bassin |  |  |  | Mellemresultater, svarende til bilag 21 i Skrift 16 |  | 10 | 25.8207 | 2.3026 | 2.5406 | 3.2512 | 6.4545 | 8.2598 | 24.226 | 0.0040643
54.0342 | m3 |  |  | Reduceret areal (ha) | 0.1 | 30 | 13.5471 | 3.4012 | 3.487 | 2.6062 | 12.159 | 9.0877 | 12.5509 | 0.0058341
Effekten af koblede regn er indregnet i form af |  |  |  | Afløbstal (mu-m/s | 0.4 | 60 | 8.2902 | 4.0943 | 4.1382 | 2.1151 | 17.1243 | 8.7525 | 7.9829 | 0.0014271
et tillæg på 20 % |  |  |  | Varighed (h) | 13.0142 | 180 | 3.8257 | 5.193 | 5.2078 | 1.3417 | 27.1209 | 6.9875 | 3.7964 | 5.9337e-05
Volumen overvurderes for meget små afløbstal (under 0.5 l/s/ha) |  |  |  | Vr,k (mm) | 45.0285 | 360 | 2.4151 | 5.8861 | 5.8935 | 0.88172 | 34.7338 | 5.1965 | 2.3573 | 0.00058588
og høje gentagelsesperioder (over 250 år) | [5 empty] | 720 | 1.4292 | 6.5793 | 6.583 | 0.35715 | 43.3356 | 2.3511 | 1.46 | 0.00045338
[6 empty] | 1440 | 0.883 | 7.2724 | 7.2743 | -0.12443 | 52.9149 | -0.90512 | 0.9031 | 0.00050667
[6 empty] | 2880 | 0.53814 | 7.9655 | 7.9665 | -0.61964 | 63.4648 | -4.9363 | 0.55826 | 0.0013478
Design regnkurve
[7 empty] | Sum |  | 47.9798 | 21.1408 | 265.5562 | 53.1057 |  | 0.025467
Varighed | zT | k*zT | Regression
(min) | (mm/s) | (mm/s) | (mm/s)
1 | 40.2081 | 52.2705 | 57.1767 |  |  | Estimates, 2 parameters, only for design of basins, using 30-2880 minutes
2 | 35.2654 | 45.845 | 48.3945
5 | 26.7829 | 34.8177 | 34.3155 |  |  | alpha | 0.70612
10 | 19.8621 | 25.8207 | 24.226 |  |  | nu | 150.1021
30 | 10.4208 | 13.5471 | 12.5509 |  |  | t_r | 780.8548 | 13.0142
60 | 6.3771 | 8.2902 | 7.9829 |  |  | i_(t_r) | 1.3611
180 | 2.9429 | 3.8257 | 3.7964
360 | 1.8577 | 2.4151 | 2.3573 |  |  | Vr,k | 750.4754 | mu-m/s * min
720 | 1.0994 | 1.4292 | 1.46 |  |  | Vr,k | 45.0285 | mm
1440 | 0.67923 | 0.883 | 0.9031
2880 | 0.41395 | 0.53814 | 0.55826

## Tables
LAMBDA
Variabel | b_0 | b_1 | V(b_0) | Cov | V(b_1) | Res.var. | z_0 | E(lambda) | V(lambda)
i1m | -0.5229 | 0.006528 | 0.6092 | -0.0008788 | 1.356e-06 | 0.2507 | 15.8 | 3.7203 | 0.29037
i2m | 0.07915 | 0.005485 | 0.5835 | -0.0008301 | 1.277e-06 | 0.2353 | 12.8 | 3.6444 | 0.2792
i5m | 0.1941 | 0.00508 | 0.5873 | -0.0008343 | 1.284e-06 | 0.2465 | 9 | 3.4961 | 0.2917
i10m | 0.561 | 0.005064 | 0.6282 | -0.0008861 | 1.362e-06 | 0.259 | 6 | 3.8526 | 0.31072
i30m | 0.7664 | 0.004226 | 0.6348 | -0.0009023 | 1.388e-06 | 0.2746 | 3.2 | 3.5133 | 0.32284
i60m | 0.9524 | 0.003853 | 0.6512 | -0.0009286 | 1.43e-06 | 0.2912 | 2.1 | 3.4569 | 0.3394
i3h | 1.031 | 0.003471 | 0.6328 | -0.0009134 | 1.409e-06 | 0.2749 | 1.1 | 3.2872 | 0.31558
i6h | 0.1206 | 0.004393 | 0.5496 | -0.0007771 | 1.195e-06 | 0.2166 | 0.73 | 2.976 | 0.26086
i12h | -0.7122 | 0.005066 | 0.5126 | -0.0007225 | 1.11e-06 | 0.1895 | 0.45 | 2.5807 | 0.23183
i24h | -2.113 | 0.007478 | 0.5206 | -0.0007082 | 1.081e-06 | 0.2068 | 0.26 | 2.7477 | 0.26346
i48h | -3.663 | 0.01067 | 0.4709 | -0.0006301 | 9.592e-07 | 0.1756 | 0.15 | 3.2725 | 0.23263
MEAN
| Øst DK |  |  | Vest DK
Variabel | mean | res.var | pred.var. | mean | res.var | pred.var.
i1m | 5.973 | 0.1047 | 0.1354 | 5.973 | 0.1047 | 0.1354
i2m | 5.782 | 0.09186 | 0.1191 | 5.782 | 0.09186 | 0.1191
i5m | 4.713 | 0.02052 | 0.03649 | 4.713 | 0.02052 | 0.03649
i10m | 3.45 | 0.008561 | 0.01661 | 3.45 | 0.008561 | 0.01661
i30m | 1.739 | 0.0006571 | 0.003275 | 1.739 | 0.0006571 | 0.003275
i60m | 1.033 | 0.001113 | 0.002154 | 1.033 | 0.001113 | 0.002154
i3h | 0.4655 | 1.647e-05 | 0.0003529 | 0.4655 | 1.647e-05 | 0.0003529
i6h | 0.2924 | 0.0004604 | 0.0007802 | 0.2631 | 0.0003269 | 0.0005961
i12h | 0.1829 | 0.0005755 | 0.0007697 | 0.1667 | 0.0002717 | 0.0004134
i24h | 0.115 | 0.0001597 | 0.0002294 | 0.09209 | 1.344e-05 | 5.702e-05
i48h | 0.07001 | 4.735e-05 | 6.962e-05 | 0.05511 | 5.326e-06 | 1.9e-05
L-CV
L-CV |  |  |  | Kappa
Variabel | mean | res. var | pred. var. | mean | res.var. | pred. var.
i1m | 0.541 | 0.0008883 | 0.0009195 | -0.15157 | 0.01037 | 0.010734
i2m | 0.5255 | 0.0002671 | 0.0002938 | -0.09705 | 0.0035025 | 0.0038527
i5m | 0.52 | 5.286e-06 | 3.207e-05 | -0.076923 | 7.2296e-05 | 0.00043862
i10m | 0.5307 | 0.0001041 | 0.0001334 | -0.1157 | 0.0013124 | 0.0016817
i30m | 0.5557 | 8.608e-05 | 0.0001168 | -0.20047 | 0.00090269 | 0.0012248
i60m | 0.5572 | 0.0003242 | 0.0003649 | -0.20531 | 0.0033633 | 0.0037856
i3h | 0.5465 | 4.982e-05 | 9.865e-05 | -0.17017 | 0.00055853 | 0.001106
i6h | 0.5521 | 0.0002897 | 0.0003659 | -0.18873 | 0.003118 | 0.0039381
i12h | 0.5391 | 0.0002656 | 0.0003659 | -0.14506 | 0.0031445 | 0.004332
i24h | 0.5402 | 0.000641 | 0.0007604 | -0.14883 | 0.0075273 | 0.0089294
i48h | 0.5277 | 0.0005241 | 0.0006419 | -0.10498 | 0.0067587 | 0.0082779

## help1
Variable | i1m |  | i2m |  | i5m |  | i10m |  | i30m |  | i60m |  | i3h |  | i6h |  | i12h |  | i24h |  | i48h
q0 | 15.8 |  | 12.8 |  | 9 |  | 6 |  | 3.2 |  | 2.1 |  | 1.1 |  | 0.73 |  | 0.45 |  | 0.26 |  | 0.15
lambda | 3.7203 |  | 3.6444 |  | 3.4961 |  | 3.8526 |  | 3.5133 |  | 3.4569 |  | 3.2872 |  | 2.976 |  | 2.5807 |  | 2.7477 |  | 3.2725
mean | 5.973 |  | 5.782 |  | 4.713 |  | 3.45 |  | 1.739 |  | 1.033 |  | 0.4655 |  | 0.2924 |  | 0.1829 |  | 0.115 |  | 0.07001
kappa | -0.15157 |  | -0.09705 |  | -0.076923 |  | -0.1157 |  | -0.20047 |  | -0.20531 |  | -0.17017 |  | -0.18873 |  | -0.14506 |  | -0.14883 |  | -0.10498
V_lambda | 0.29037 |  | 0.2792 |  | 0.2917 |  | 0.31072 |  | 0.32284 |  | 0.3394 |  | 0.31558 |  | 0.26086 |  | 0.23183 |  | 0.26346 |  | 0.23263
V_mean | 0.1354 |  | 0.1191 |  | 0.03649 |  | 0.01661 |  | 0.003275 |  | 0.002154 |  | 0.0003529 |  | 0.0007802 |  | 0.0007697 |  | 0.0002294 |  | 6.962e-05
V_kappa | 0.010734 |  | 0.0038527 |  | 0.00043862 |  | 0.0016817 |  | 0.0012248 |  | 0.0037856 |  | 0.001106 |  | 0.0039381 |  | 0.004332 |  | 0.0089294 |  | 0.0082779
Min Lanbda |  | 2.5807
T | z_T | S(z_T) | z_T | S(z_T) | z_T | S(z_T) | z_T | S(z_T) | z_T | S(z_T) | z_T | S(z_T) | z_T | S(z_T) | z_T | S(z_T) | z_T | S(z_T) | z_T | S(z_T) | z_T | S(z_T)
10 | 40.2081 | 5.3625 | 35.2654 | 3.16 | 26.7829 | 1.3337 | 19.8621 | 1.3983 | 10.4208 | 0.72102 | 6.3771 | 0.62579 | 2.9429 | 0.18346 | 1.8577 | 0.18763 | 1.0994 | 0.13229 | 0.67923 | 0.094797 | 0.41395 | 0.056049
Dur(min) | z_T | S_T
1 | 40.2081 | 5.3625
2 | 35.2654 | 3.16
5 | 26.7829 | 1.3337
10 | 19.8621 | 1.3983
30 | 10.4208 | 0.72102
60 | 6.3771 | 0.62579
180 | 2.9429 | 0.18346
360 | 1.8577 | 0.18763
720 | 1.0994 | 0.13229
1440 | 0.67923 | 0.094797
2880 | 0.41395 | 0.056049